## Bus
Bus Number | Load (MW) | Wind Farm Capacity (MW) | Wind Power Curtailment Compensation ($/MW)
1 | 113.4 | 0 | 0
2 | 101.85 | 0 | 0
3 | 189 | 400 | 0
4 | 77.7 | 0 | 0
5 | 74.55 | 0 | 0
6 | 142.8 | 0 | 0
7 | 131.25 | 0 | 0
8 | 179.55 | 0 | 0
9 | 183.75 | 0 | 0
10 | 204.75 | 0 | 0
11 | 0 | 0 | 0
12 | 0 | 0 | 0
13 | 782.25 | 0 | 0
14 | 84.525 | 0 | 0
15 | 138.075 | 0 | 0
16 | 105 | 0 | 0
17 | 0 | 0 | 0
18 | 349.65 | 0 | 0
19 | 78.75 | 0 | 0
20 | 55.65 | 0 | 0
21 | 0 | 0 | 0
22 | 0 | 0 | 0
23 | 0 | 0 | 0
24 | 0 | 400 | 0

## Generator
Generator Number | Bus Number | Capacity (MW) | Minimum generation (MW) | Seg 1 | Seg 2 | Seg 3 | Seg 4 | Cost 1 | Cost 2 | Cost 3 | Cost 4 | StartupCost | ShutdownCost | NoLoadCost | MinDownTime | MinUpTime | HourlyRamp
1 | 1 | 20 | 15.8 | 15.8 | 0.2 | 3.8 | 0.2 | 142.36 | 146.41 | 206.09 | 208.33 | 72.2 | 0 | 1138.68 | 1 | 1 | 20
2 | 1 | 20 | 15.8 | 15.8 | 0.2 | 3.8 | 0.2 | 142.36 | 146.41 | 206.09 | 208.33 | 72.2 | 0 | 1138.68 | 1 | 1 | 20
3 | 1 | 76 | 15.2 | 15.2 | 22.8 | 22.8 | 15.2 | 21.29 | 22.22 | 25.81 | 29.68 | 1329.08 | 0 | 130.63 | 4 | 8 | 76
4 | 1 | 76 | 15.2 | 15.2 | 22.8 | 22.8 | 15.2 | 21.29 | 22.22 | 25.81 | 29.68 | 1329.08 | 0 | 130.63 | 4 | 8 | 76
5 | 2 | 20 | 15.8 | 15.8 | 0.2 | 3.8 | 0.2 | 142.36 | 146.41 | 206.09 | 208.33 | 72.2 | 0 | 1138.68 | 1 | 1 | 20
6 | 2 | 20 | 15.8 | 15.8 | 0.2 | 3.8 | 0.2 | 142.36 | 146.41 | 206.09 | 208.33 | 72.2 | 0 | 1138.68 | 1 | 1 | 20
7 | 2 | 76 | 15.2 | 15.2 | 22.8 | 22.8 | 15.2 | 21.29 | 22.22 | 25.81 | 29.68 | 1329.08 | 0 | 130.63 | 4 | 8 | 76
8 | 2 | 76 | 15.2 | 15.2 | 22.8 | 22.8 | 15.2 | 21.29 | 22.22 | 25.81 | 29.68 | 1329.08 | 0 | 130.63 | 4 | 8 | 76
9 | 7 | 100 | 25 | 25 | 25 | 30 | 20 | 83.8 | 90.21 | 97.59 | 102.33 | 5863.76 | 0 | 839.45 | 8 | 8 | 100
10 | 7 | 100 | 25 | 25 | 25 | 30 | 20 | 83.8 | 90.21 | 97.59 | 102.33 | 5863.76 | 0 | 839.45 | 8 | 8 | 100
11 | 7 | 100 | 25 | 25 | 25 | 30 | 20 | 83.8 | 90.21 | 97.59 | 102.33 | 5863.76 | 0 | 839.45 | 8 | 8 | 100
12 | 13 | 197 | 68.95 | 68.95 | 49.25 | 39.4 | 39.4 | 86.49 | 91.51 | 95.57 | 99.66 | 8029 | 0 | 1159.93 | 10 | 12 | 180
13 | 13 | 197 | 68.95 | 68.95 | 49.25 | 39.4 | 39.4 | 86.49 | 91.51 | 95.57 | 99.66 | 8029 | 0 | 1159.93 | 10 | 12 | 180
14 | 13 | 197 | 68.95 | 68.95 | 49.25 | 39.4 | 39.4 | 86.49 | 91.51 | 95.57 | 99.66 | 8029 | 0 | 1159.93 | 10 | 12 | 180
16 | 15 | 12 | 2.4 | 2.4 | 3.6 | 3.6 | 2.4 | 105.45 | 107.02 | 120.88 | 136.95 | 704.48 | 0 | 72.68 | 2 | 4 | 12
17 | 15 | 12 | 2.4 | 2.4 | 3.6 | 3.6 | 2.4 | 105.45 | 107.02 | 120.88 | 136.95 | 704.48 | 0 | 72.68 | 2 | 4 | 12
18 | 15 | 12 | 2.4 | 2.4 | 3.6 | 3.6 | 2.4 | 105.45 | 107.02 | 120.88 | 136.95 | 704.48 | 0 | 72.68 | 2 | 4 | 12
19 | 15 | 12 | 2.4 | 2.4 | 3.6 | 3.6 | 2.4 | 105.45 | 107.02 | 120.88 | 136.95 | 704.48 | 0 | 72.68 | 2 | 4 | 12
20 | 15 | 12 | 2.4 | 2.4 | 3.6 | 3.6 | 2.4 | 105.45 | 107.02 | 120.88 | 136.95 | 704.48 | 0 | 72.68 | 2 | 4 | 12
21 | 15 | 155 | 54.25 | 54.25 | 38.75 | 31 | 31 | 18.43 | 19.05 | 19.85 | 20.92 | 2125.19 | 0 | 252.67 | 8 | 8 | 155
22 | 16 | 155 | 54.25 | 54.25 | 38.75 | 31 | 31 | 18.43 | 19.05 | 19.85 | 20.92 | 2125.19 | 0 | 252.67 | 8 | 8 | 155
23 | 18 | 400 | 100 | 100 | 100 | 120 | 80 | 2.21 | 2.24 | 2.3 | 2.36 | 0 | 0 | 215.08 | 1 | 1 | 400
24 | 21 | 400 | 100 | 100 | 100 | 120 | 80 | 2.21 | 2.24 | 2.3 | 2.36 | 0 | 0 | 215.08 | 1 | 1 | 400
25 | 22 | 50 | 50 | 50 | 0 | 0 | 0 | 0 | 0 | 0 | 0 | 0 | 0 | 0 | 1 | 1 | 0
26 | 22 | 50 | 50 | 50 | 0 | 0 | 0 | 0 | 0 | 0 | 0 | 0 | 0 | 0 | 1 | 1 | 0
27 | 22 | 50 | 50 | 50 | 0 | 0 | 0 | 0 | 0 | 0 | 0 | 0 | 0 | 0 | 1 | 1 | 0
28 | 22 | 50 | 50 | 50 | 0 | 0 | 0 | 0 | 0 | 0 | 0 | 0 | 0 | 0 | 1 | 1 | 0
29 | 22 | 50 | 50 | 50 | 0 | 0 | 0 | 0 | 0 | 0 | 0 | 0 | 0 | 0 | 1 | 1 | 0
30 | 22 | 50 | 50 | 50 | 0 | 0 | 0 | 0 | 0 | 0 | 0 | 0 | 0 | 0 | 1 | 1 | 0
31 | 23 | 155 | 54.25 | 54.25 | 38.75 | 31 | 31 | 18.43 | 19.05 | 19.85 | 20.92 | 2125.19 | 0 | 252.67 | 8 | 8 | 155
32 | 23 | 155 | 54.25 | 54.25 | 38.75 | 31 | 31 | 18.43 | 19.05 | 19.85 | 20.92 | 2125.19 | 0 | 252.67 | 8 | 8 | 155
33 | 23 | 350 | 140 | 140 | 87.5 | 52.5 | 70 | 18.74 | 19.84 | 20.61 | 21.78 | 9963.64 | 0 | 358.23 | 48 | 24 | 240

## Line
| Line Number | From Bus | To Bus | reactance (pu) | susceptance (pu) | Capacity (MW)
1 | 1 | 1 | 2 | 0.014 | -71.4286 | 175
2 | 2 | 1 | 3 | 0.211 | -4.7393 | 175
3 | 3 | 1 | 5 | 0.085 | -11.7647 | 175
4 | 4 | 2 | 4 | 0.127 | -7.874 | 175
5 | 5 | 2 | 6 | 0.192 | -5.2083 | 175
6 | 6 | 3 | 9 | 0.119 | -8.4034 | 175
7 | 7 | 3 | 24 | 0.084 | -11.9048 | 400
8 | 8 | 4 | 9 | 0.104 | -9.6154 | 175
9 | 9 | 5 | 10 | 0.088 | -11.3636 | 175
10 | 10 | 6 | 10 | 0.061 | -16.3934 | 175
11 | 11 | 7 | 8 | 0.061 | -16.3934 | 175
12 | 13 | 8 | 9 | 0.165 | -6.0606 | 175
13 | 14 | 8 | 10 | 0.165 | -6.0606 | 175
14 | 15 | 9 | 11 | 0.084 | -11.9048 | 400
15 | 16 | 9 | 12 | 0.084 | -11.9048 | 400
16 | 17 | 10 | 11 | 0.084 | -11.9048 | 400
17 | 18 | 10 | 12 | 0.084 | -11.9048 | 400
18 | 19 | 11 | 13 | 0.048 | -20.8333 | 500
19 | 20 | 11 | 14 | 0.042 | -23.8095 | 500
20 | 21 | 12 | 13 | 0.048 | -20.8333 | 500
21 | 22 | 12 | 23 | 0.097 | -10.3093 | 220
22 | 23 | 13 | 23 | 0.087 | -11.4943 | 220
23 | 25 | 14 | 16 | 0.059 | -16.9492 | 500
24 | 26 | 15 | 16 | 0.017 | -58.8235 | 500
25 | 27 | 15 | 21 | 0.049 | -20.4082 | 175
26 | 28 | 15 | 21 | 0.049 | -20.4082 | 175
27 | 29 | 15 | 24 | 0.052 | -19.2308 | 500
28 | 30 | 16 | 17 | 0.026 | -38.4615 | 175
29 | 31 | 16 | 19 | 0.023 | -43.4783 | 500
30 | 32 | 17 | 18 | 0.014 | -71.4286 | 500
31 | 33 | 17 | 22 | 0.105 | -9.5238 | 500
32 | 34 | 18 | 21 | 0.026 | -38.4615 | 500
33 | 35 | 18 | 21 | 0.026 | -38.4615 | 500
34 | 36 | 19 | 20 | 0.04 | -25 | 500
35 | 37 | 19 | 20 | 0.04 | -25 | 500
36 | 38 | 20 | 23 | 0.022 | -45.4545 | 500
37 | 39 | 20 | 23 | 0.022 | -45.4545 | 500
38 | 40 | 21 | 22 | 0.068 | -14.7059 | 500

## load factor
Hour | 1 | 2 | 3 | 4 | 5 | 6 | 7 | 8 | 9 | 10 | 11 | 12 | 13 | 14 | 15 | 16 | 17 | 18 | 19 | 20 | 21 | 22 | 23 | 24
Load factor | 0.6231 | 0.5859 | 0.558 | 0.5487 | 0.5487 | 0.558 | 0.6882 | 0.7998 | 0.8835 | 0.8928 | 0.8928 | 0.8835 | 0.8835 | 0.8835 | 0.8649 | 0.8742 | 0.9207 | 0.93 | 0.93 | 0.8928 | 0.8463 | 0.7719 | 0.6789 | 0.5859

## Wind Scenarios
Scenario Number | Output level (percentage of the rated output)
1 | 0%
2 | 2.276%
3 | 10.41%
4 | 24.81%
5 | 47.28%
6 | 79.59%
7 | 100%

## Scenario Probabilities
Hour | Scenario 1 | Scenario 2 | Scenario 3 | Scenario 4 | Scenario 5 | Scenario 6 | Scenario 7
1 | 0.057572 | 0.084855 | 0.11944 | 0.14737 | 0.23048 | 0.22005 | 0.14022
2 | 0.05742 | 0.087671 | 0.11545 | 0.15483 | 0.22774 | 0.21674 | 0.14014
3 | 0.062976 | 0.088623 | 0.11773 | 0.15616 | 0.23409 | 0.20468 | 0.13573
4 | 0.064079 | 0.086301 | 0.1231 | 0.17177 | 0.23383 | 0.19079 | 0.13014
5 | 0.061758 | 0.08535 | 0.13763 | 0.18029 | 0.22793 | 0.18295 | 0.12409
6 | 0.065791 | 0.08828 | 0.14658 | 0.18364 | 0.22896 | 0.17165 | 0.11511
7 | 0.066438 | 0.098782 | 0.15837 | 0.19254 | 0.21899 | 0.15936 | 0.10552
8 | 0.079795 | 0.12568 | 0.18893 | 0.1976 | 0.18638 | 0.13059 | 0.09102
9 | 0.10582 | 0.15407 | 0.20586 | 0.19562 | 0.16469 | 0.10978 | 0.064155
10 | 0.13288 | 0.17656 | 0.21857 | 0.19433 | 0.15594 | 0.083143 | 0.038584
11 | 0.1734 | 0.19148 | 0.21058 | 0.19201 | 0.12979 | 0.073135 | 0.029604
12 | 0.19593 | 0.20285 | 0.20822 | 0.18269 | 0.12355 | 0.060274 | 0.026484
13 | 0.19855 | 0.2118 | 0.21256 | 0.17698 | 0.12139 | 0.05411 | 0.024619
14 | 0.18634 | 0.23413 | 0.21012 | 0.1753 | 0.11826 | 0.053044 | 0.022793
15 | 0.17626 | 0.23828 | 0.21697 | 0.17705 | 0.11876 | 0.050875 | 0.021804
16 | 0.16769 | 0.23269 | 0.22614 | 0.17713 | 0.11922 | 0.054909 | 0.022222
17 | 0.15038 | 0.23052 | 0.23596 | 0.17881 | 0.12744 | 0.054338 | 0.022565
18 | 0.12287 | 0.21792 | 0.24033 | 0.19962 | 0.13645 | 0.059665 | 0.023135
19 | 0.10008 | 0.18234 | 0.22789 | 0.20936 | 0.16233 | 0.080175 | 0.037823
20 | 0.077169 | 0.129 | 0.19699 | 0.22588 | 0.18269 | 0.12047 | 0.067808
21 | 0.068607 | 0.10285 | 0.15034 | 0.20164 | 0.21442 | 0.15811 | 0.10403
22 | 0.061644 | 0.096651 | 0.12561 | 0.18295 | 0.2153 | 0.19384 | 0.12401
23 | 0.056279 | 0.089155 | 0.12846 | 0.16579 | 0.21221 | 0.20993 | 0.13817
24 | 0.057839 | 0.0871 | 0.11918 | 0.16001 | 0.20871 | 0.21739 | 0.14977